## Organização de Dados e Gráfico
Código | Descrição | Unid. | Qtd. | Preço Unit. | VALOR_TOTAL | Risco | % Individual | % Acumulado | Classe
1 | Estrutura de Aço CA-50 | kg | 1200 | 8.50 | 10200.00 | Alto | 35.43% | 35.43% | A
2 | Concreto Usinado 30MPa | m³ | 15 | 450.00 | 6750.00 | Médio | 23.45% | 58.88% | A
3 | Piso Porcelanato 60x60 | m² | 85 | 70.00 | 5950.00 | Médio | 20.67% | 79.55% | A
4 | Tijolo Cerâmico 9x19 | un | 2500 | 0.95 | 2375.00 | Baixo | 8.25% | 87.80% | B
5 | Cimento Portland (50kg) | un | 40 | 38.00 | 1520.00 | Baixo | 5.28% | 93.08% | B
6 | Areia Média Lavada | m³ | 8 | 120.00 | 960.00 | Baixo | 3.33% | 96.41% | B
7 | Tubo PVC Esgoto 100mm | m | 15 | 32.00 | 480.00 | Baixo | 1.67% | 98.08% | C
8 | Argamassa AC-II (20kg) | un | 15 | 22.00 | 330.00 | Baixo | 1.15% | 99.23% | C
9 | Fio Cobre Flexível 2.5mm | m | 50 | 3.50 | 175.00 | Médio | 0.61% | 99.84% | C
10 | Pregos de Aço 18x27 | kg | 3 | 15.00 | 45.00 | Baixo | 0.16% | 100.00% | C
SOMA |  |  |  |  | 28785.00 |  | 100.00%